## Hortikultura
Prilog II_ Troškovnik
Uređenje urbanog zelenog prostora ispred Doma zdravlja u Trogiru u okviru projekta bePrepARed
EBN 28/2026
A | PRIPREMNI RADOVI
R.b. | O p i s r a d o v a | Jed. mjere | Količina radova | Cijena (EUR) | Ukupna cijena (EUR)
RADOVI SA POSTOJEĆIM STABLAŠICAMA I GRMOVIMA – prema tablici Inventarizacije
1 | Uklanjanje:
| - stabala bez vađenja panja. Raspilavanje, ukrcaj i odvoz na deponij. Neposredno nakon obaranja panjeve zagladiti i premazati herbicidom protiv nicanja izboja. Prilikom primjene herbicida poštivati odredbe Zakona o održivoj uporabi pesticida (NN 46/22). Opis stabala i potrebni radovi u tablici Inventarizacije. | kom | 9 |  | 0
| - grmovi sa vađenjem korjena. Ukrcaj i odvoz na deponij. U skladu sa grafičkim prilogom br. 2. | m' | 13.5 |  | 0
2 | Orezivanje:
| - stabala Ukrcaj i odvoz na deponij orezanog materijala. Opis stabala i potrebni radovi u tablici Inventarizacije. | kom | 21 |  | 0
| - grmovi Ukrcaj i odvoz na deponij orezanog materijala. Opis grma u tablici Inventarizacije. | kom | 12 |  | 0
3 | Pažljivo vađenje i premještanje na poziciju predviđenu projektom. Iskop izvršiti ručno, formirati korjenov busen promjera 40/60 cm i tako formiran busen sačuvati tijekom premještanja te izvršiti sadnju u sadnu rupu dim. 60x60x50 cm u kojoj se prethodno zamijeni cca 50 % zemljanog materijala substratom. Nakon sadnje formirati zdjelicu i izvršiti prvo zalijevanje te orezati suhe i oštećene listove.
| - Yucca elephantipes Pozicija u skladu sa grafičkim prilogom br. 4. | kom | 1 |  | 0
Preporuka: Radove izvršiti u vrijeme mirovanja vegetacije.
ZEMLJANI RADOVI
4 | Košnja postojećeg zakorovljenog travnjaka, izgrabljavanje i odvoz na deponiju. | m2 | 2393.9 |  | 0
5 | Prekopavanje dijela površine na dubinu 15-20 cm zbijenog postojećeg zemljišta sa izdvajanjem krupnijeg kamena i inertnog otpada te proguljivanje mladica invanzivnog Pajasena i sl. Prikupljeni materijal odvesti na deponiju | m2 | 265.6 |  | 0
6 | Iskop sadnog mjesta za stablašicu te odvoz iskopa na deponiju: - dimenzije 120X120 cm dubine 80 cm od završne kote uređenja | kom | 8 |  | 0
| - dimenzije 100X100 cm dubine 80 cm od završne kote uređenja | kom | 17 |  | 0
U cijenu uključen sav rad i odvoz materijala na deponiju.
7 | Nabava, dostava i nasipanje plodne zemlje u sadna mjesta za stablašice. Nasip u sadnim mjestima izvršiti u slojevima uz postupno zbijanje. 1,2x1,2x0,8x8kom + 1x1x0,8x17kom = 9,22+13,6 = 22,82 | m3 | 22.82 |  | 0
NAPOMENA: Zemlja mora biti iz površinskog iskopa, plodna, rahla i rastresita bez značajnih primjesa korova, kamenja i inertnih materijala, korijenja, dobrih fizikalno-kemijskih svojstava te optimalne vlažnosti za manipuliranje.
8 | Fino planiranje obrađene zemlje na dijelu površina sa točnošću +/- 1 cm sa izgrabljavanjem inertnog otpada (ostaci korijenja, korova, manjeg kamena i sl, ...). Prikupljeni materijal odvesti na deponiju. Završna kota 1-2 cm niža od postojećih opločenja, rubnjaka i sl. | m2 | 265.6 |  | 0
9 | Vađenje postojećih razraslih trajnice sa odvozom na deponij. Prekopavanje i čišćenje od inertnog otpada (ostaci korijena, korova, manjeg kamena...) te dosipavanje 7 cm tucanika frak. 4/8 uz prethodnu ugradnju geotekstila PP-300. | m2 | 11.55 |  | 0
10 | Čišćenje od korova, orezivanje postojećih trajnica te dosipavanje tucanika frakcije 4/8 u prosječnom sloju od 5 cm. | m2 | 9.55 |  | 0
A | PRIPREMNI RADOVI UKUPNO |  |  |  | 0
B | BILJNI MATERIJAL
Napomene:
Cjelokupan biljni materijal mora biti ujednačene kvalitete, dobro razvijen, kompaktan, uredno orezan, prihranjen, zdrav, dimenzija definiranih troškovnikom, uzgajan u uzgojnom loncu minimalno jednu vegetacijsku sezonu. Uzgojni lonac mora biti troškovnikom propisane veličine, a korijenov sustav sadnica ravnomjerno raspoređen po cijelom volumenu lonca. Eventualna odstupanja od traženih dimenzija naznačiti u ponudi.
OBJAŠNJENJE POJMOVA:
C = veličina kontejnera (npr. C7 = kontejner od 7 lit)
60/80 - visina biljke (grmova) u cm (60 do 80 cm)
Hdebla - visina debla stablašice (npr. Hdebla250+ = visina debla stablašice minimalno 250 cm, krošnja nije u ovoj visini)
opseg debla (npr.16/18 = opseg debla od 16 do 18 cm)
R.b. | V R S T A | Jed. Mjere | Količina | Cijena (EUR) | Ukupna cijena (EUR)
STABLAŠICE
1 | Cedrus deodara C25 175/200 | kom | 2 |  | 0
2 | Cupressus sempervirens "Totem" C25 175/200 | kom | 4 |  | 0
3 | Cupressus sempervirens "Pyramidalis" C25 175/200 | kom | 4 |  | 0
4 | Jacaranda mimosifolia C70 16/18 | kom | 2 |  | 0
5 | Lagerstroemia indica „Rosea Nova” C55 12/14 | kom | 1 |  | 0
6 | Magnolia grandiflora "Little Gem" C35 150/175 | kom | 1 |  | 0
7 | Prunus cerasifera „Pissardii” C55 12/14 | kom | 7 |  | 0
8 | Tilia tomentosa C55 12/14 | kom | 4 |  | 0
25
GRMOVI
9 | Abelia grandiflora "Prostrata" C3 30/40 | kom | 154 |  | 0
10 | Agapanthus africanus C3 | kom | 20 |  | 0
11 | Arbutus unedo C18 125/150 | kom | 1 |  | 0
12 | Hydrangea hortensis C10 40/60 | kom | 70 |  | 0
13 | Nerium oleander C3 | kom | 9 |  | 0
14 | Nerium oleander „Papa Gambeta” C10 60/80 | kom | 45 |  | 0
15 | Pittosporum tobira "Nanum" C3 20/30 | kom | 27 |  | 0
16 | Rosa „Knock Out” C3 | kom | 20 |  | 0
17 | Teucrium fruticans C10 30/40 | kom | 14 |  | 0
18 | Viburnum lucidum C3 | kom | 10 |  | 0
370
TRAJNICE:
19 | Carpobrotus edulis ø14 (6 kom/m2--> 6 x 16,7 = 100 kom) | kom | 100 |  | 0
20 | Lantana montevidensis "Lutea" C3 | kom | 33 |  | 0
21 | Lavandula angustifolia ø14 | kom | 76 |  | 0
209
22 | SADNJA STABLAŠICA
Iskop sadne rupe za stablašice, dimenzija 60x60x60 cm (izvodi se u pripremljenom sadnom mjestu – stavka A6)
Gnojidba: crni treset 40-50 l/kom, peletirani stajski gnoj 300-400 g/kom, mineralno gnojivo 200-250 g/kom. Navedena gnojiva dobro izmiješati sa tlom iz iskopa i zasuti korjenov busen u sadnoj rupi uz obvezno lagano nabijanje.
| Dostava, sadnja, izrada kvalitetne zdjelice za zalijevanje i obilno prvo zalijevanje | kom | 25 |  | 0
23 | SADNJA GRMOVA
Iskop sadne rupe za grmove, dimenzija ø40x40 cm.
Gnojidba: crni treset 5-6 l/kom, peletirani stajski gnoj 60-80 g/kom, mineralno gnojivo 40-60 g/kom. Navedena gnojiva dobro izmiješati sa tlom iz iskopa i zasuti korjenov busen u sadnoj rupi uz obvezno lagano nabijanje.
| Dostava, sadnja, izrada kvalitetne zdjelice za zalijevanje i obilno prvo zalijevanje. | kom | 370 |  | 0
24 | SADNJA TRAJNICA
| Iskop sadne rupe za pokrivače tla dimenzija 20x20x15 cm, te gnojidba: crni treset 1 l/kom, peletirani stajski gnoj 10 -15 g/kom, mineralno gnojivo 5 - 10 g/kom, polimer za vezivanje vlage 1-2 g/kom. Navedeno gnojivo dobro izmiješati sa tlom iz iskopa sadne rupe. Dostava, sadnja, izrada kvalitetne zdjelice za zalijevanje i obilno prvo zalijevanje. | kom | 209 |  | 0
25 | UČVRŠĆIVANJE STABLAŠICA KOLCIMA:
- svaku stablašicu učvrstiti drvenim impregniranim tokarenim kolcem i učvrstiti trakom za kolac. Kolac u zemlju mora biti zabijen minimalno 80 cm, a zemlja slegnuta. Kolac treba biti postavljen i blago nagnut sa strane i u pravcu dominantnog vjetra. Traka treba biti gusta platnena traka širine 4 cm koja se u kolac treba zakucati čavlima dužine 5 cm sa širokom glavom. Učvršćivanje kolca trakom uz stablašice izvršiti na najmanje dva mjesta. U cijenu uključen sav rad i materijal.
| - kolac dim. 8x250 cm (Jacaranda, Lagerstroemia, Prunus, Tilia) | kom | 14 |  | 0
| - kolac dim. 6x250 cm (Cedar, Cupressus) | kom | 10 |  | 0
26 | DOSIJAVANJE TRAVNJAKA SA SJEMENOM TRAVE I SJEMENOM DICHONDRE REPENS NA DIJELU POVRŠINA Na već pripremljenom terenu izvršiti dosijavanje travne mješavine uz utrošak sjemena 30 g/m2 trave i 15 g/m2 dihondre repens. Po izvršenoj sjetvi sjeme prekriti sa dodatnih 5 l/m2 plodnog mješanca i izvršiti obilno ručno zalijevanje. Plodni mješanac sadrži: 30% plodne zemlje, 20% pomice, 50 % crnog treseta sa dodatkom oplemenjivača tla: peletirani stajski gnoj 1,5 kg/m3, NPK 0,80 dkg/m3, polimer za vlagu 0,20 kg/m3. | m2 | 474.5 |  | 0
Preporuka: Sadnju i sjetvu izvršiti nakon ljetnih vrućina, početkom jesenskog hladnijeg i vlažnog perioda.
B | BILJNI MATERIJAL UKUPNO |  |  |  | 0
D | FITOSANITETSKA NJEGA
1 | Fitosanitetska njega podrazumijeva provođenje svih agrotehničkih mjera koje osiguravaju optimalan razvoj nasada što uključuje okopavanje, pljevljenje korova, prihranu, kontrolu zdravstvenog stanja i ručno zalijevanje. Zalijevanje provoditi svakodnevno u skladu sa vremenskim prilikama i potrebama zasađenog biljnog materijala i posijanog travnjaka. Naročito voditi računa o konstantnoj vlažnosti površine do nicanja travnjaka i kasnije do prve košnje.
Priključak vode za navodnjavanje osigurati putem vrtnih hidranata predviđenih na javnim površinama.
Stavkom nisu obuhvaćene sanacije šteta nastalih uslijed nepažnje korisnika objekta, vandalizma od strane treće osobe, elementarnih nepogoda, prirodnih ekstrema ni svakodnevno prikupljanje smeća.
Po završetku perioda fitosanitetske njege Naručitelj i Izvođač će izvršiti primopredaju radova.
| Obračun mjesečno | mjesec | 1 |  | 0
D | FITOSANITETSKA NJEGA UKUPNO |  |  |  | 0
REKAPITULACIJA
A | PRIPREMNI RADOVI |  |  |  | 0
B | BILJNI MATERIJAL – nabava i sadnja |  |  |  | 0
C | FITOSANITETSKA NJEGA |  |  |  | 0
| UKUPNO (PDV nije uključen) | EUR: |  |  | 0